## Summary Table 3
RESULTS OF RISING-HEAD PERMEABILITY TESTS
Borehole ID | Screened Interval | Screen Length, L1 | Well Inside Radius, R1 | h1a | t1a | h2a | t2a | Area, A | Shape Factor, F | Soil Type(s) | Permeability, K
| (ft) | (ft) | (in) |  | (s) |  | (s) | (ft2) | (ft) |  | (ft/s) | (cm/s)
BH-05 | 55 to 74 | 18.5 | [7 empty] | Colma Sand | 0.00016409 | 0.0050012
FV-07 | 61.5 to 80 | 18.5 | [7 empty] | Colma Sand | 3.5528e-05 | 0.0010828
B-4-6 | 27 to 42 | 15 | 0.086125 | 0.2397 | 100 | 0.056667 | 200 | 0.023303 | 18.2651 | Colma Sand, some Hard Clay | 1.84e-05 | 0.00056079
B-4-12 | 25 to 45 | 20 | 0.086125 | 0.21727 | 50 | 0.047098 | 100 | 0.023303 | 23.0673 | Colma Sand | 3.089e-05 | 0.0009415
B-4-15 | 17 to 37 | 20 | 0.086125 | 0.14825 | 100 | 0.021811 | 200 | 0.023303 | 23.0673 | Colma Sand | 1.9361e-05 | 0.00059009
B-4-16 | 15 to 35 | 20 | 0.086125 | 0.10139 | 100 | 0.029512 | 150 | 0.023303 | 23.0673 | Colma Sand | 2.4936e-05 | 0.00076
B-4-17 | 9.5 to 19.5 | 10 | 0.086125 | 0.40863 | 50 | 0.093756 | 100 | 0.023303 | 13.2151 | Colam Sand | 5.1917e-05 | 0.0015824
B-4-21 | 15 to 25 | 10 | 0.086125 | 0.14644 | 50 | 0.021281 | 100 | 0.023303 | 13.2151 | Colma Sand | 6.8023e-05 | 0.0020732
B-4-24 | 15 to 25 | 10 | 0.086125 | 0.16775 | 50 | 0.027754 | 100 | 0.023303 | 13.2151 | Colma Sand | 6.3448e-05 | 0.0019338
B-4-25 | 15 to 25 | 10 | [7 empty] | Colma Sand, Hard Clay | 2.7695e-06 | 8.4411e-05
[11 empty] | 7.2215e-06 | 0.0002201
[10 empty] | Average: | 4.4235e-05 | 0.0013482